## Main
PTTM15-Rechner
Aussentemperatur | 24.9
Aktuelle Durchschn.PVTpvLeistung15min | 3.21
Paneltemperatur (F1) | 43.8
Speichertemperatur | 39.3
Max. PVTpvLeistung | 3.8
FaktorVerlustPVLeistungDurchWärmeProGradÜberZimmert. | 0.5
Referenz-Temperatur PV 0°K | 20
Berechn. Leistung PVT als Vorraussage Thermieleistung | 96.3737
PTTM15 | 60.6368 | PTTM15=Potenzielle Thermische Temperatur 15min
PTTM15-Formel=((Aussentemperatur + (PVTpvLeistungDurchschnitt15min / MaxPVTpvLeistung x 100) + ((Paneltemperatur - Zimmertemperatur) x VerlustfaktorPVproGrad)) :2 )
Entscheidung zur Heizung des Speichers? | TRUE

## Leistungskurve PVT
Aussentemperatur | °C in 30min 100% Sonne DeltaT 30°K | °C in 30min 50% Sonne DeltaT 30°K | °C in 30min 20% Sonne DeltaT 30°K | DeltaT °K | Verlust [W] | 100 | 90 | 80 | 70 | 60 | 50 | 40 | 30 | 20 | 10
-10 | 105.1679 | 26.4839 | 4.5936 | 0 | 0 | 14450.4 | 13005.36 | 11560.32 | 10115.28 | 8670.24 | 7225.2 | 5780.16 | 4335.12 | 2890.08 | 1445.04
-9 | 106.1679 | 27.4839 | 5.5936 | 1 | 129.168 | 14321.232 | 12876.192 | 11431.152 | 9986.112 | 8541.072 | 7096.032 | 5650.992 | 4205.952 | 2760.912 | 1315.872
-8 | 107.1679 | 28.4839 | 6.5936 | 2 | 258.336 | 14192.064 | 12747.024 | 11301.984 | 9856.944 | 8411.904 | 6966.864 | 5521.824 | 4076.784 | 2631.744 | 1186.704
-7 | 108.1679 | 29.4839 | 7.5936 | 3 | 387.504 | 14062.896 | 12617.856 | 11172.816 | 9727.776 | 8282.736 | 6837.696 | 5392.656 | 3947.616 | 2502.576 | 1057.536 | Mittel 20% | Mittel 50% | Mittel 100%
-6 | 109.1679 | 30.4839 | 8.5936 | 4 | 516.672 | 13933.728 | 12488.688 | 11043.648 | 9598.608 | 8153.568 | 6708.528 | 5263.488 | 3818.448 | 2373.408 | 928.368 | 1469.232 | 3673.08 | 7281.576
-5 | 110.1679 | 31.4839 | 9.5936 | 5 | 645.84 | 13804.56 | 12359.52 | 10914.48 | 9469.44 | 8024.4 | 6579.36 | 5134.32 | 3689.28 | 2244.24 | 799.2 | 11°K | 27°K | 56°K
-4 | 111.1679 | 32.4839 | 10.5936 | 6 | 775.008 | 13675.392 | 12230.352 | 10785.312 | 9340.272 | 7895.232 | 6450.192 | 5005.152 | 3560.112 | 2115.072 | 670.032
-3 | 112.1679 | 33.4839 | 11.5936 | 7 | 904.176 | 13546.224 | 12101.184 | 10656.144 | 9211.104 | 7766.064 | 6321.024 | 4875.984 | 3430.944 | 1985.904 | 540.864
-2 | 113.1679 | 34.4839 | 12.5936 | 8 | 1033.344 | 13417.056 | 11972.016 | 10526.976 | 9081.936 | 7636.896 | 6191.856 | 4746.816 | 3301.776 | 1856.736 | 411.696
-1 | 114.1679 | 35.4839 | 13.5936 | 9 | 1162.512 | 13287.888 | 11842.848 | 10397.808 | 8952.768 | 7507.728 | 6062.688 | 4617.648 | 3172.608 | 1727.568 | 282.528
0 | 115.1679 | 36.4839 | 14.5936 | 10 | 1291.68 | 13158.72 | 11713.68 | 10268.64 | 8823.6 | 7378.56 | 5933.52 | 4488.48 | 3043.44 | 1598.4 | 153.36 | Stagn. 20% | Stagn. 50% | Stagn. 100%
1 | 116.1679 | 37.4839 | 15.5936 | 11 | 1420.848 | 13029.552 | 11584.512 | 10139.472 | 8694.432 | 7249.392 | 5804.352 | 4359.312 | 2914.272 | 1469.232 | 24.192 | 22°K | 55°K | 111°K
2 | 117.1679 | 38.4839 | 16.5936 | 12 | 1550.016 | 12900.384 | 11455.344 | 10010.304 | 8565.264 | 7120.224 | 5675.184 | 4230.144 | 2785.104 | 1340.064 | -104.976
3 | 118.1679 | 39.4839 | 17.5936 | 13 | 1679.184 | 12771.216 | 11326.176 | 9881.136 | 8436.096 | 6991.056 | 5546.016 | 4100.976 | 2655.936 | 1210.896
4 | 119.1679 | 40.4839 | 18.5936 | 14 | 1808.352 | 12642.048 | 11197.008 | 9751.968 | 8306.928 | 6861.888 | 5416.848 | 3971.808 | 2526.768 | 1081.728
5 | 120.1679 | 41.4839 | 19.5936 | 15 | 1937.52 | 12512.88 | 11067.84 | 9622.8 | 8177.76 | 6732.72 | 5287.68 | 3842.64 | 2397.6 | 952.56
6 | 121.1679 | 42.4839 | 20.5936 | 16 | 2066.688 | 12383.712 | 10938.672 | 9493.632 | 8048.592 | 6603.552 | 5158.512 | 3713.472 | 2268.432 | 823.392
7 | 122.1679 | 43.4839 | 21.5936 | 17 | 2195.856 | 12254.544 | 10809.504 | 9364.464 | 7919.424 | 6474.384 | 5029.344 | 3584.304 | 2139.264 | 694.224
8 | 123.1679 | 44.4839 | 22.5936 | 18 | 2325.024 | 12125.376 | 10680.336 | 9235.296 | 7790.256 | 6345.216 | 4900.176 | 3455.136 | 2010.096 | 565.056
9 | 124.1679 | 45.4839 | 23.5936 | 19 | 2454.192 | 11996.208 | 10551.168 | 9106.128 | 7661.088 | 6216.048 | 4771.008 | 3325.968 | 1880.928 | 435.888
10 | 125.1679 | 46.4839 | 24.5936 | 20 | 2583.36 | 11867.04 | 10422 | 8976.96 | 7531.92 | 6086.88 | 4641.84 | 3196.8 | 1751.76 | 306.72
11 | 126.1679 | 47.4839 | 25.5936 | 21 | 2712.528 | 11737.872 | 10292.832 | 8847.792 | 7402.752 | 5957.712 | 4512.672 | 3067.632 | 1622.592 | 177.552
12 | 127.1679 | 48.4839 | 26.5936 | 22 | 2841.696 | 11608.704 | 10163.664 | 8718.624 | 7273.584 | 5828.544 | 4383.504 | 2938.464 | 1493.424 | 48.384
13 | 128.1679 | 49.4839 | 27.5936 | 23 | 2970.864 | 11479.536 | 10034.496 | 8589.456 | 7144.416 | 5699.376 | 4254.336 | 2809.296 | 1364.256 | -80.784
14 | 129.1679 | 50.4839 | 28.5936 | 24 | 3100.032 | 11350.368 | 9905.328 | 8460.288 | 7015.248 | 5570.208 | 4125.168 | 2680.128 | 1235.088
15 | 130.1679 | 51.4839 | 29.5936 | 25 | 3229.2 | 11221.2 | 9776.16 | 8331.12 | 6886.08 | 5441.04 | 3996 | 2550.96 | 1105.92
16 | 131.1679 | 52.4839 | 30.5936 | 26 | 3358.368 | 11092.032 | 9646.992 | 8201.952 | 6756.912 | 5311.872 | 3866.832 | 2421.792 | 976.752
17 | 132.1679 | 53.4839 | 31.5936 | 27 | 3487.536 | 10962.864 | 9517.824 | 8072.784 | 6627.744 | 5182.704 | 3737.664 | 2292.624 | 847.584
18 | 133.1679 | 54.4839 | 32.5936 | 28 | 3616.704 | 10833.696 | 9388.656 | 7943.616 | 6498.576 | 5053.536 | 3608.496 | 2163.456 | 718.416
19 | 134.1679 | 55.4839 | 33.5936 | 29 | 3745.872 | 10704.528 | 9259.488 | 7814.448 | 6369.408 | 4924.368 | 3479.328 | 2034.288 | 589.248
20 | 135.1679 | 56.4839 | 34.5936 | 30 | 3875.04 | 10575.36 | 9130.32 | 7685.28 | 6240.24 | 4795.2 | 3350.16 | 1905.12 | 460.08
21 | 136.1679 | 57.4839 | 35.5936 | 31 | 4004.208 | 10446.192 | 9001.152 | 7556.112 | 6111.072 | 4666.032 | 3220.992 | 1775.952 | 330.912
22 | 137.1679 | 58.4839 | 36.5936 | 32 | 4133.376 | 10317.024 | 8871.984 | 7426.944 | 5981.904 | 4536.864 | 3091.824 | 1646.784 | 201.744
23 | 138.1679 | 59.4839 | 37.5936 | 33 | 4262.544 | 10187.856 | 8742.816 | 7297.776 | 5852.736 | 4407.696 | 2962.656 | 1517.616 | 72.576
24 | 139.1679 | 60.4839 | 38.5936 | 34 | 4391.712 | 10058.688 | 8613.648 | 7168.608 | 5723.568 | 4278.528 | 2833.488 | 1388.448 | -56.592
25 | 140.1679 | 61.4839 | 39.5936 | 35 | 4520.88 | 9929.52 | 8484.48 | 7039.44 | 5594.4 | 4149.36 | 2704.32 | 1259.28
26 | 141.1679 | 62.4839 | 40.5936 | 36 | 4650.048 | 9800.352 | 8355.312 | 6910.272 | 5465.232 | 4020.192 | 2575.152 | 1130.112
27 | 142.1679 | 63.4839 | 41.5936 | 37 | 4779.216 | 9671.184 | 8226.144 | 6781.104 | 5336.064 | 3891.024 | 2445.984 | 1000.944
28 | 143.1679 | 64.4839 | 42.5936 | 38 | 4908.384 | 9542.016 | 8096.976 | 6651.936 | 5206.896 | 3761.856 | 2316.816 | 871.776
29 | 144.1679 | 65.4839 | 43.5936 | 39 | 5037.552 | 9412.848 | 7967.808 | 6522.768 | 5077.728 | 3632.688 | 2187.648 | 742.608
30 | 145.1679 | 66.4839 | 44.5936 | 40 | 5166.72 | 9283.68 | 7838.64 | 6393.6 | 4948.56 | 3503.52 | 2058.48 | 613.44
31 | 146.1679 | 67.4839 | 45.5936 | 41 | 5295.888 | 9154.512 | 7709.472 | 6264.432 | 4819.392 | 3374.352 | 1929.312 | 484.272
32 | 147.1679 | 68.4839 | 46.5936 | 42 | 5425.056 | 9025.344 | 7580.304 | 6135.264 | 4690.224 | 3245.184 | 1800.144 | 355.104
33 | 148.1679 | 69.4839 | 47.5936 | 43 | 5554.224 | 8896.176 | 7451.136 | 6006.096 | 4561.056 | 3116.016 | 1670.976 | 225.936
34 | 149.1679 | 70.4839 | 48.5936 | 44 | 5683.392 | 8767.008 | 7321.968 | 5876.928 | 4431.888 | 2986.848 | 1541.808 | 96.768
35 | 150.1679 | 71.4839 | 49.5936 | 45 | 5812.56 | 8637.84 | 7192.8 | 5747.76 | 4302.72 | 2857.68 | 1412.64 | -32.4
36 | 151.1679 | 72.4839 | 50.5936 | 46 | 5941.728 | 8508.672 | 7063.632 | 5618.592 | 4173.552 | 2728.512 | 1283.472
37 | 152.1679 | 73.4839 | 51.5936 | 47 | 6070.896 | 8379.504 | 6934.464 | 5489.424 | 4044.384 | 2599.344 | 1154.304
38 | 153.1679 | 74.4839 | 52.5936 | 48 | 6200.064 | 8250.336 | 6805.296 | 5360.256 | 3915.216 | 2470.176 | 1025.136
39 | 154.1679 | 75.4839 | 53.5936 | 49 | 6329.232 | 8121.168 | 6676.128 | 5231.088 | 3786.048 | 2341.008 | 895.968
40 | 155.1679 | 76.4839 | 54.5936 | 50 | 6458.4 | 7992 | 6546.96 | 5101.92 | 3656.88 | 2211.84 | 766.8
|  |  |  | 51 | 6587.568 | 7862.832 | 6417.792 | 4972.752 | 3527.712 | 2082.672 | 637.632
|  |  |  | 52 | 6716.736 | 7733.664 | 6288.624 | 4843.584 | 3398.544 | 1953.504 | 508.464
|  |  |  | 53 | 6845.904 | 7604.496 | 6159.456 | 4714.416 | 3269.376 | 1824.336 | 379.296
|  |  |  | 54 | 6975.072 | 7475.328 | 6030.288 | 4585.248 | 3140.208 | 1695.168 | 250.128
|  |  |  | 55 | 7104.24 | 7346.16 | 5901.12 | 4456.08 | 3011.04 | 1566 | 120.96
|  |  |  | 56 | 7233.408 | 7216.992 | 5771.952 | 4326.912 | 2881.872 | 1436.832 | -8.208
|  |  |  | 57 | 7362.576 | 7087.824 | 5642.784 | 4197.744 | 2752.704 | 1307.664
Verlust pro m² / °K |  | Arbeit bei 0°K DeltaT Volle Sonne |  | 58 | 7491.744 | 6958.656 | 5513.616 | 4068.576 | 2623.536 | 1178.496
5.98 | W/m2*°K | 669 | W/m2 | 59 | 7620.912 | 6829.488 | 5384.448 | 3939.408 | 2494.368 | 1049.328
|  |  |  | 60 | 7750.08 | 6700.32 | 5255.28 | 3810.24 | 2365.2 | 920.16
1.16 | Wh/l für 1°C Erwärmung | Arbeit bei 0°K DeltaT 50% Sonne |  | 61 | 7879.248 | 6571.152 | 5126.112 | 3681.072 | 2236.032 | 790.992
|  | 334.5 | W/m2 | 62 | 8008.416 | 6441.984 | 4996.944 | 3551.904 | 2106.864 | 661.824
|  |  |  | 63 | 8137.584 | 6312.816 | 4867.776 | 3422.736 | 1977.696 | 532.656
|  | Arbeit bei 0°K DeltaT 20% Sonne |  | 64 | 8266.752 | 6183.648 | 4738.608 | 3293.568 | 1848.528 | 403.488
|  | 133.8 | W/m2 | 65 | 8395.92 | 6054.48 | 4609.44 | 3164.4 | 1719.36 | 274.32
|  |  |  | 66 | 8525.088 | 5925.312 | 4480.272 | 3035.232 | 1590.192 | 145.152
|  |  |  | 67 | 8654.256 | 5796.144 | 4351.104 | 2906.064 | 1461.024 | 15.984
|  |  |  | 68 | 8783.424 | 5666.976 | 4221.936 | 2776.896 | 1331.856 | -113.184
Oberfläche |  | Leistung kWh alle Panels bei 100% 0°K 30min |  | 69 | 8912.592 | 5537.808 | 4092.768 | 2647.728 | 1202.688
21.6 | m² | 7.2252 | kWh | 70 | 9041.76 | 5408.64 | 3963.6 | 2518.56 | 1073.52
|  |  |  | 71 | 9170.928 | 5279.472 | 3834.432 | 2389.392 | 944.352
Wassermenge | (11 Panels * 1.78l + 20l Kreislauf) | Leistung kWh alle Panels bei 50% 0°K 30min |  | 72 | 9300.096 | 5150.304 | 3705.264 | 2260.224 | 815.184
39.58 | l | 3.6126 | kWh | 73 | 9429.264 | 5021.136 | 3576.096 | 2131.056 | 686.016
|  |  |  | 74 | 9558.432 | 4891.968 | 3446.928 | 2001.888 | 556.848
|  | Leistung kWh alle Panels bei 20% 0°K 30min |  | 75 | 9687.6 | 4762.8 | 3317.76 | 1872.72 | 427.68
|  | 1.0592 | kWh | 76 | 9816.768 | 4633.632 | 3188.592 | 1743.552 | 298.512
|  |  |  | 77 | 9945.936 | 4504.464 | 3059.424 | 1614.384 | 169.344
|  |  |  | 78 | 10075.104 | 4375.296 | 2930.256 | 1485.216 | 40.176
|  |  |  | 79 | 10204.272 | 4246.128 | 2801.088 | 1356.048 | -88.992
|  |  |  | 80 | 10333.44 | 4116.96 | 2671.92 | 1226.88
|  |  |  | 81 | 10462.608 | 3987.792 | 2542.752 | 1097.712
|  |  |  | 82 | 10591.776 | 3858.624 | 2413.584 | 968.544
|  |  |  | 83 | 10720.944 | 3729.456 | 2284.416 | 839.376
|  |  |  | 84 | 10850.112 | 3600.288 | 2155.248 | 710.208
45.9128 | Wh für 1°C |  |  | 85 | 10979.28 | 3471.12 | 2026.08 | 581.04
918.256 | 20°C |  |  | 86 | 11108.448 | 3341.952 | 1896.912 | 451.872
|  |  |  | 87 | 11237.616 | 3212.784 | 1767.744 | 322.704
|  |  |  | 88 | 11366.784 | 3083.616 | 1638.576 | 193.536
|  |  |  | 89 | 11495.952 | 2954.448 | 1509.408 | 64.368
|  |  |  | 90 | 11625.12 | 2825.28 | 1380.24 | -64.8
|  |  |  | 91 | 11754.288 | 2696.112 | 1251.072
|  |  |  | 92 | 11883.456 | 2566.944 | 1121.904
|  |  |  | 93 | 12012.624 | 2437.776 | 992.736
|  |  |  | 94 | 12141.792 | 2308.608 | 863.568
Temperaturanstieg pro min/pro m² |  |  |  | 95 | 12270.96 | 2179.44 | 734.4
5.2456 | °K | 157.3679 |  | 96 | 12400.128 | 2050.272 | 605.232
|  |  |  | 97 | 12529.296 | 1921.104 | 476.064
|  |  |  | 98 | 12658.464 | 1791.936 | 346.896
|  |  |  | 99 | 12787.632 | 1662.768 | 217.728
|  |  |  | 100 | 12916.8 | 1533.6 | 88.56
|  |  |  | 101 | 13045.968 | 1404.432 | -40.608
|  |  |  | 102 | 13175.136 | 1275.264
|  |  |  | 103 | 13304.304 | 1146.096
|  |  |  | 104 | 13433.472 | 1016.928
|  |  |  | 105 | 13562.64 | 887.76
|  |  |  | 106 | 13691.808 | 758.592
|  |  |  | 107 | 13820.976 | 629.424
|  |  |  | 108 | 13950.144 | 500.256
|  |  |  | 109 | 14079.312 | 371.088
|  |  |  | 110 | 14208.48 | 241.92
|  |  |  | 111 | 14337.648 | 112.752
|  |  |  | 112 | 14466.816 | -16.416